## List1
Force | P | -20000 | N | -20000 | N
legth | L | 4000 | mm | 4 | m
Young's Modulus | E | 210000 | MPa | 210000000000 | Pa
Poissons ratio | nu | 0.3 |  | 0.3
Shear modulus | G | 80769.2308 | MPa | 80769230769.2308 | Pa
Moment of Inertia | I | 40190500 | mm4 | 4.0191e-05 | m4
Area | A | 725.5 | mm2 | 0.0007255 | m2
Bending stiffness | EI | 8440005000000 | Nmm2 | 8440005 | Nm2
Shear stiffness | GA | 58598076.9231 | N | 58598076.9231 | Nm2
Support reaction | Rz | 20000 | N | 20000 | N
Support moment | Ryy | -80000000 | Nmm | -80000 | Nm
Tip deflection Bernoulli | wB | -50.5529 | mm | -0.050553 | m
Tip deflection Timoshenko | wT | -51.9181 | mm | -0.051918 | m